## Arkusz1
Załącznik 11 – Zestawienie grzejników
L.p. | Oznaczenie | Specyfikacja /Opis | DN | Ilość (szt/kpl) | Uwagi
1 | GE01 | Wiszący grzejnik elektryczny konwektorowy o mocy grzewczej 3000 W: -wbudowany elektroniczny termoregulator z wyświetlaczem LCD z zakresem regulacji temperatury +5 ˚C ÷ +30˚C, zasilanie 230V, -stopień ochrony obudowy nie gorszy niż IP24, - włącznik/ wyłącznik i zabezpieczenie przed przegrzaniem, - adaptacyjna regulacja -wysokość: 470mm, -szerokość: 1090mm, -głębokość: 126mm, - masa 12,6kg -wyposażony w sieciowy przewód przyłączeniowy z wtyczką do podłączenia do sieci elektrycznej. Uwaga: Zasilanie grzejnika w zakresie branży elektrycznej. |  | 2
2 | GE02 | Wiszący grzejnik elektryczny konwektorowy o mocy grzewczej 1500 W: -wbudowany elektroniczny termoregulator z wyświetlaczem LCD z zakresem regulacji temperatury +5 ˚C ÷ +30˚C, zasilanie 230V, -stopień ochrony obudowy nie gorszy niż IP24, - włącznik/ wyłącznik i zabezpieczenie przed przegrzaniem, - adaptacyjna regulacja -wysokość: 470mm, -szerokość: 625mm, -głębokość: 126mm, - masa 7,5kg -wyposażony w sieciowy przewód przyłączeniowy z wtyczką do podłączenia do sieci elektrycznej. Uwaga: Zasilanie grzejnika w zakresie branży elektrycznej. |  | 2
Uwaga: Urządzenia, elementy instalacji i producenci zostały przyjęte w projekcie do celów wymiarowania instalacji i określenia standardu technicznego instalacji. Stanowią one poziom odniesienia – „na zasadzie nie gorsze niż”. Dopuszcza się przyjęcie rozwiązania zamiennego zapewniającego takie same lub lepsze parametry techniczne. Przyjęte rozwiązanie zamienne nie może obniżać standardu instalacji i wymaga zgody Projektanta i Inwestora.