## Pakiet nr 1
Załącznik nr 2
Pakiet nr 1 – Jednorazowe narzędzia laparoskopowe (trokary) – Blok Operacyjny
1 | 2 | 3 | 4 | 5 | 6 | 7 | 8 | 9 | 10
L.p. | Asortyment | producent + nr katalogowy (jeżeli posiada) | jm. | ilość | Cena jedn. netto w zł | Wartość netto zł (kolumna 5x6) | VAT % | Wartość brutto zł (kolumna 7+8) | nazwa handlowa
1 | Trokar nożowy o średnicy 5 mm, ze ściętą kaniulą; spiralnie, jednorodnie, zewnętrznie żebrowaną, transparentną, standardową o dł. 100 mm. Trokar posiadający: uchwyt do prawidłowego wprowadzenia ułatwiający fiksowanie kaniuli do powłok, trójstopniowy zawór do insuflacji i desuflacji, zdejmowalną uniwersalną uszczelkę 3-5mm oraz dodatkową uszczelkę w kaniuli, oznaczenie rozmiaru trokara na grocie i kaniuli, ostrze płaskie liniowe, dwustronnie ostrzone w kształcie litery V w postaci mikro noża przecinającego powłoki; dźwiękowa i wzrokowa aktywacja mikro noża. |  | szt. | 10
2 | Trokar nożowy o średnicy 12 mm, ze ściętą kaniulą; spiralnie, jednorodnie, zewnętrznie żebrowaną, transparentną, standardową o dł. 100 mm. Trokar posiadający: uchwyt do prawidłowego wprowadzenia ułatwiający fiksowanie kaniuli do powłok, trójstopniowy zawór do insuflacji/desuflacji, zdejmowalną uniwersalną uszczelkę 5-12mm oraz dodatkową uszczelkę w kaniuli, oznaczenie rozmiaru trokara na grocie i kaniuli, ostrze płaskie liniowe, dwustronnie ostrzone w kształcie litery V w postaci mikro noża przecinającego powłoki; dźwiękowa i wzrokowa aktywacja mikro noża. |  | szt. | 1000
3 | Jednorazowy trokar bezostrzowy 11mm z transparentną, ściętą, zewnętrznie żebrowaną kaniulą o długości 100 mm. Trokar posiadający: uchwyt umożliwiający fiksowanie kaniuli do powłok, trójstopniowy zawór służący do insuflacji/desuflacji, zdejmowalną uniwersalną podwójną uszczelkę 5mm-11mm oraz dodatkową uszczelkę w kaniuli, oznaczenie rozmiaru trokara na główce nieprzeźroczystego obturatora zakończonego bezpiecznym grotem w kształcie stożka z symetrycznie położonymi skrzydełkami oraz podłużnymi rowkami ślizgowymi umożliwiającymi łatwiejszą penetrację tkanek. |  | szt. | 20
4 | Trokar nożowy o średnicy 15 mm, ze ściętą kaniulą; spiralnie, jednorodnie, zewnętrznie żebrowaną, transparentną, standardową kaniulą o dł. 100 mm. Trokar posiadający: uchwyt do prawidłowego wprowadzenia ułatwiający fiksowanie kaniuli do powłok, trójstopniowy zawór do insuflacji/desuflacji, zdejmowalną uniwersalną uszczelkę 5-15mm oraz dodatkową uszczelkę w kaniuli, oznaczenie rozmiaru trokara na grocie i kaniuli, ostrze płaskie liniowe, dwustronnie ostrzone w kształcie litery V w postaci mikro noża przecinającego powłoki; dźwiękowa i wzrokowa aktywacja mikro noża. |  | szt. | 300
5 | Trokar typu Hassona o średnicy 11 mm lub 12mm do wyboru przez Zamawiającego podczas składania zamówienia, ze ściętą kaniulą, zewnętrznie żebrowaną, transparentną, standardową kaniulą o dł. 100 mm. Nieprzezroczysty, cienki obturator zgrubiony na swoim tępym końcu. Trokar posiadający: uchwyt do prawidłowego wprowadzenia ułatwiający fiksowanie kaniuli do powłok, dwustopniowy zawór do insuflacji/desuflacji pozwalający na umiejscowienie go w co najmniej 3 pozycjach, zdejmowalną uniwersalną uszczelkę 5-11mm lub 5-12mm oraz dodatkową uszczelkę w kaniuli, oznaczenie rozmiaru trokara na grocie i kaniuli. |  | szt. | 20
RAZEM
Prosimy o próbki po 1 szt. z każdej pozycji.
Termin ważności na materiały minimum 2 lata od daty dostawy do zamawiającego
Wszystkie parametry oferowane musza być udokumentowane odpowiednimi kartami katalogowymi na potwierdzenie zgodności parametrów zaoferowanego produktu lub materiałami źródłowymi producenta.

## Pakiet nr 2
Załącznik nr 2
Pakiet nr 2 – Fartuchy chirurgiczne – Blok Operacyjny
1 | 2 | 3 | 4 | 5 | 6 | 7 | 8 | 9 | 10
L.p. | Asortyment | producent + nr katalogowy (jeżeli posiada) | jm. | ilość | Cena jedn. netto w zł | Wartość netto zł (kolumna 5x6) | VAT % | Wartość brutto zł (kolumna 7+8) | nazwa handlowa
1 | Sterylny pełnoochronny fartuch chirurgiczny wykonany z włókniny typu SMMS lub SMMMS, z nieprzemakalnymi wstawkami w przedniej części oraz w rękawach, chroniącymi operatora przed przenikaniem płynów, u góry z tyłu zapinany na rzep, rękawy wykończone elastycznym, mankietem o dług.min. 5,5cm.- 7 cm., troki łączone kartonikiem, sposób złożenia i konstrukcja pozwala na aplikację fartucha zapewniającą zachowanie sterylności zarówno z przodu jak i z tyłu operatora, zawinięciem np w serwetę włókninową lub papier krepowy jako zabezpieczeniem przed przypadkowym zabrudzeniem. Rozmiar: M,L,XL,XXL. Kolor niebieski lub zielony. Indywidualne oznakowanie rozmiaru, pozwalające na identyfikację przed rozłożeniem. Wymagania techniczne: Fartuchy z włókniny czterowarstwowej lub pięciowarstwowej 1.Odporność przenikanie cieczy w strefie krytycznej powyżej 100 cm H2O 2.Gramatura: min 35g/m² 3.Wytrzymałość na rozdarcie/rozerwanie na sucho min. 200 kPa oraz na mokro powyżej 180 kPa. Zamawiający każdorazowo określi rozmiar fartucha. |  |  | szt. | 20000
2 | Sterylny pełnoochronny fartuch chirurgiczny wykonany z włókniny typu SMMS lub SMMMS, u góry z tyłu zapinany na rzep, rękawy wykończone elastycznym, mankietem o dług.min 5,5cm - 7 cm., nie powodującym ucisku na skórę, troki łączone kartonikiem, sposób złożenia i konstrukcja pozwala na aplikację fartucha zapewniającą zachowanie sterylności zarówno z przodu jak i z tyłu operatora, zawinięciem np w serwetę włókninową lub papier krepowy jako zabezpieczeniem przed przypadkowym zabrudzeniem. Rozmiar :M,L,XL,XXL. Kolor niebieski lub zielony. Indywidualne oznakowanie rozmiaru, pozwalające na identyfikację przed rozłożeniem. Wymagania techniczne: Fartuchy z włókniny czterowarstwowej lub pięciowarstwowej 1.Odporność przenikanie cieczy w sterfie krytycznej powyżej 40 cm H2O 2.Gramatura: min 35g/m² 3.Wytrzymałość na rozdarcie/rozerwanie na sucho min. 200 kPa oraz na mokro powyżej 180 kPa. Zamawiający każdorazowo określi rozmiar fartucha. |  |  | szt. | 30000
RAZEM
Termin ważności artykułów sterylnych minimum 2 lata od dostawy do Zamawiającego
Zamawiający prosi o dostraczenie w zakresie właściwości przedmiotu, dokumentacji technicznej ( np. kart technicznych wyrobu ) zawierającej wyniki badań producenta gotowych, sterylnych wyrobów, zgodne z wymogami normy PN EN 13795:2019.
Dokumenty winne zawierać informacje wymagane zapisami rozdziału nr 5.2 ( tj. powinny posiadać identyfikację zastosowanych metod oraz wyniki badań w rozróżnieniu na strefę krytyczną i mniej krytyczną wyrobu, wyszczególnione w rozdz. 4
(Tablice nr 1- dot. fartuchów chirurgicznych, Tablica 2 – dot. obłożeń chirurgicznych).
Prosimy o probki w ilości 3 szt. z każdej pozycji (rozmiar M , L i XL - po 1 szt.)

## Pakiet nr 3
Załącznik nr 2
Pakiet nr 3 – Mikroklipsy tytanowe do zamykania naczyń – Blok Operacyjny
1 | 2 | 3 | 4 | 5 | 6 | 7 | 8 | 9 | 10
L.p. | Asortyment | producent + nr katalogowy (jeżeli posiada) | jm. | ilość | Cena jedn. netto w zł | Wartość netto zł (kolumna 5x6) | VAT % | Wartość brutto zł (kolumna 7+8) | nazwa handlowa
1 | Mikroklipsy tytanowe do zamykania naczyń, kształt jodełkowy rozmiar: wysokość 2,4mm, długość 3,1 mm. |  | szt. | 900
2 | Mikroklipsy tytanowe do zamykania naczyń kształt jodełkowy rozmiar: wysokość 1,5mm, długość 2,1 mm. |  | szt. | 900
RAZEM
Mikroklipsy tytanowe poz. 1 kompatybilne z klipsownicą GEM 615-1G firmy Synovis
Mikroklipsy tytanowe poz. 2 kompatybilne z klipsownicą GEM 715-SF firmy Synovis
Wymagana próbka dla poz. Nr 1 - 1 szt.
Wymagane zaświadczenie w języku polskim dopuszczajace mikroklipsy tytanowe do badania MRI do 3 Tesli

## Pakiet nr 4
Załącznik nr 2
Pakiet nr 4 – Bonusy tkankopodobne wykonane z materiału termoplastycznego – Zakład Fizyki Medycznej
1 | 2 | 3 | 4 | 5 | 6 | 7 | 8 | 9 | 10
L.p. | Asortyment | producent + nr katalogowy (jeżeli posiada) | jm. | ilość | Cena jedn. netto w zł | Wartość netto zł (kolumna 5x6) | VAT % | Wartość brutto zł (kolumna 7+8) | nazwa handlowa
1 | Bonusy tkankopodobne wykonane z materiału termoplastycznego |  | szt. | 100
RAZEM
Wymagana próbka - 1 szt.
Termin ważności min 12 miesięcy od daty dostawy do Zamawiającego