## Arkusz1
Załącznik nr 2 do SWZ
Opis przedmiotu zamówienia / wymagane parametry
Zakup komputerów przenośnych typu laptop na potrzeby projektu pn. „Profilaktyka świętokrzyskich pracowników” - 6 szt.
Lp. | Nazwa komponentu | Minimalne parametry techniczne | Rzeczywiste parametry techniczne oferowanego sprzętu
1 | Typ urządzenia | Komputer przenośny (notebook), fabrycznie nowy. Przeznaczenie biznesowe. W ofercie wymagane jest podanie modelu i nazwy producenta komputera. | Producent: Model:
2 | Procesor | Minimum 8 rdzeni, procesor wprowadzony na rynek w 2023 lub 2024 roku
3 | Wydajność procesora | Wydajność: wynik minimum 17000 punktów w teście PassMark CPU Mark z dn. 19.03.2025 (w załaczeniu) | Wynik testu:
4 | Zainstalowana pamięć RAM | 16 GB SO-DIMM DDR5 (możliwość rozbudowy do 32 GB)
5 | Liczba wolnych gniazd pamięci | 1
6 | Karta graficzna | Zintegrowana karta graficzna
7 | Audio | Karta dźwiękowa zintegrowana z płytą główną
Wbudowane głośniki stereo oraz mikrofon
8 | Dysk SSD | 512GB SSD M.2 2280 PCIe 4.0 NVMe
9 | Łączność | LAN 100/1000 Mbps, Wi-Fi 6, 802.11 ax, Bluetooth 5
10 | Kamera internetowa | Zintegrowana z obudową kamera 0,92Mpix z wbudowaną zaślepką
11 | Ekran | Matryca o przekątnej 16", Matowa, LED, IPS/WVA, rozdzielczość 1920 x 1200, 60Hz
12 | Porty | USB 3.0 - 1 szt.
USB 2.0 - 1 szt.
USB Typu-C (z DisplayPort i Power Delivery) - 2 szt.
HDMI (2.1) - 1 szt.
RJ-45 - 1 szt.
1 x Audio (słuchawki/mikrofon)
wejście zasilania typ USB-C - 1szt.
13 | Klawiatura/Mysz | Podświetlana klawiatura, wydzielona klawiatura numeryczna, wielodotykowy touchpad
14 | Bateria | Wbudowana bateria, czas pracy na baterii minimum 6 h
15 | Dodatkowe funkcje i informacje | Czytnik linii papilarnych - 1szt. Aluminiowa pokrywa matrycy. Gniazdo linki zabezpieczającej (port Kensington Lock). Wbudowany układ zabezpieczający Trusted Platform Module TPM 2.0. Kolor obudowy: czarny, szary lub srebrny. Możliwość odczytania: numeru seryjnego, modelu oraz producenta komputera przy użyciu agenta do zdalnej inwentaryzacji zasobów: OCS Inventory.
16 | BIOS | Numer seryjny oraz model komputera zapisany w BIOS, Możliwość blokowania/odblokowania/kontroli sekwencji BOOT-owania stacji roboczej z dysku twardego, portów, Obsługa mechanizmu Secure Boot, Możliwość ustawienia hasła dostępu do BIOS oraz systemu.
17 | System operacyjny | Windows 11 Pro 64-bit PL preinstalowany oraz aktywowany, wyszczególniony na fakturze lub system równoważny - przez równoważność rozumie się: system w pełni obsługujący pracę w domenie w technologii ActiveDirectory systemu MS Windows Server, kontrolę użytkowników, zcentralizowane zarządzanie oprogramowaniem i konfigurację systemu w technologii Group Policy. Licencja na zaoferowany system operacyjny musi być w pełni zgodna z warunkami licencjonowania producenta oprogramowania. Klucz instalacyjny systemu operacyjnego powinien być fabrycznie zapisany w BIOS komputera i wykorzystywany do instalacji tego systemu oraz jego aktywowania. Nie dopuszcza się licencji pochodzących z rynku wtórnego
18 | Wymiary maksymalne | Wysokość - 21mm, Szerokość - 360 mm, Głębokość - 255 mm
19 | Dołączone akcesoria | Dedykowany zasilacz Wtyk: USB-C
20 | Waga | Nie większa niż 1,8 kg (z baterią)
21 | Warunki gwarancji: | - gwarancja producenta komputera, minimum 36 - miesięcy od daty dostarczenia sprzętu, gwarancja realizowana w siedzibie zamawiającego - w przypadku awarii dysku twardego w okresie gwarancji dysk pozostaje u Zamawiającego, - serwis urządzeń realizowany przez producenta lub autoryzowanego partnera serwisowego producenta
22 | Wsparcie techniczne: | Dostęp do aktualnych sterowników zainstalowanych na komputerze na dedykowanej przez producenta stronie internetowej. Wyszukiwanie sterowników realizowane poprzez podanie modelu komputera lub numeru seryjnego. Należy podać adres strony internetowej spełniającej wymagania.
23 | Certyfikaty | Deklaracja zgodności UE lub równoważna, znak CE umieszczony na obudowie oferowanego modelu komputera
Komputer spełniający normy MIL-STD-810H (załączyć oświadczenie producenta do oferty) lub przechodzący pozytywnie wszystkie testy kwalifikujące do otrzymania standardu MIL-STD-810H
Oferowany model komputera musi posiadać certyfikat Microsoft, potwierdzający poprawną współpracę z oferowanym systemem operacyjnym (należy załączyć do oferty wydruk ze strony Microsoft WHCL lub oświadczenie producenta komputera)
24 | Rok produkcji komputera | 2023/2024